## Sheet1
	Type	ALUSel	Asel	Bsel	WbSel	ImmSel	WbEn	LdType	StType	BrType	PCSel	MemEn	CSRCmd	Ebreak		Check
LUI	U	ALU_COPY_B	DontCare	B_IMM	WB_ALU	IMM_U	Y	LD_XXX	ST_XXX	BR_XXX	PC_4	N	CSR_X	N		Y
AUIPC	U	ALU_ADD	A_PC	B_IMM	WB_ALU	IMM_U	Y	LD_XXX	ST_XXX	BR_XXX	PC_4	N	CSR_X	N		Y
JAL	J	ALU_ADD	A_PC	B_IMM	WB_PC4	IMM_J	Y	LD_XXX	ST_XXX	BR_XXX	PC_ALU	N	CSR_X	N		Y
JALR	I	ALU_ADD	A_RS1	B_IMM	WB_PC4	IMM_I	Y	LD_XXX	ST_XXX	BR_XXX	PC_ALU	N	CSR_X	N		Y
BEQ	B	ALU_ADD	A_PC	B_IMM	WB_ALU	IMM_B	N	LD_XXX	ST_XXX	BR_EQ	DontCare	N	CSR_X	N		Y
BNE	B	ALU_ADD	A_PC	B_IMM	WB_ALU	IMM_B	N	LD_XXX	ST_XXX	BR_NE	DontCare	N	CSR_X	N		Y
BLT	B	ALU_ADD	A_PC	B_IMM	WB_ALU	IMM_B	N	LD_XXX	ST_XXX	BR_LT	DontCare	N	CSR_X	N		Y
BGE	B	ALU_ADD	A_PC	B_IMM	WB_ALU	IMM_B	N	LD_XXX	ST_XXX	BR_GE	DontCare	N	CSR_X	N		Y
BLTU	B	ALU_ADD	A_PC	B_IMM	WB_ALU	IMM_B	N	LD_XXX	ST_XXX	BR_LTU	DontCare	N	CSR_X	N		Y
BGEU	B	ALU_ADD	A_PC	B_IMM	WB_ALU	IMM_B	N	LD_XXX	ST_XXX	BR_GEU	DontCare	N	CSR_X	N		Y
LB	I	ALU_ADD	A_RS1	B_IMM	WB_MEM	IMM_I	Y	LD_LB	ST_XXX	BR_XXX	PC_4	N	CSR_X	N		Y
LH	I	ALU_ADD	A_RS1	B_IMM	WB_MEM	IMM_I	Y	LD_LH	ST_XXX	BR_XXX	PC_4	N	CSR_X	N		Y
LW	I	ALU_ADD	A_RS1	B_IMM	WB_MEM	IMM_I	Y	LD_LW	ST_XXX	BR_XXX	PC_4	N	CSR_X	N		Y
LBU	I	ALU_ADD	A_RS1	B_IMM	WB_MEM	IMM_I	Y	LD_LBU	ST_XXX	BR_XXX	PC_4	N	CSR_X	N		Y
LHU	I	ALU_ADD	A_RS1	B_IMM	WB_MEM	IMM_I	Y	LD_LHU	ST_XXX	BR_XXX	PC_4	N	CSR_X	N		Y
SB	S	ALU_ADD	A_RS1	B_IMM	WB_ALU	IMM_S	N	LD_XXX	ST_SB	BR_XXX	PC_4	Y	CSR_X	N		Y
SH	S	ALU_ADD	A_RS1	B_IMM	WB_ALU	IMM_S	N	LD_XXX	ST_SH	BR_XXX	PC_4	Y	CSR_X	N		Y
SW	S	ALU_ADD	A_RS1	B_IMM	WB_ALU	IMM_S	N	LD_XXX	ST_SW	BR_XXX	PC_4	Y	CSR_X	N		Y
ADDI	I	ALU_ADD	A_RS1	B_IMM	WB_ALU	IMM_I	Y	LD_XXX	ST_XXX	BR_XXX	PC_4	N	CSR_X	N		Y
SLTI	I	ALU_SLT	A_RS1	B_IMM	WB_ALU	IMM_I	Y	LD_XXX	ST_XXX	BR_XXX	PC_4	N	CSR_X	N		Y
SLTIU	I	ALU_SLTU	A_RS1	B_IMM	WB_ALU	IMM_I	Y	LD_XXX	ST_XXX	BR_XXX	PC_4	N	CSR_X	N		Y
XORI	I	ALU_XOR	A_RS1	B_IMM	WB_ALU	IMM_I	Y	LD_XXX	ST_XXX	BR_XXX	PC_4	N	CSR_X	N		Y
ORI	I	ALU_OR	A_RS1	B_IMM	WB_ALU	IMM_I	Y	LD_XXX	ST_XXX	BR_XXX	PC_4	N	CSR_X	N		Y
ANDI	I	ALU_AND	A_RS1	B_IMM	WB_ALU	IMM_I	Y	LD_XXX	ST_XXX	BR_XXX	PC_4	N	CSR_X	N		Y
SLLI	X	ALU_SLL	A_RS1	B_IMM	WB_ALU	IMM_I	Y	LD_XXX	ST_XXX	BR_XXX	PC_4	N	CSR_X	N		Y
SRLI	X	ALU_SRL	A_RS1	B_IMM	WB_ALU	IMM_I	Y	LD_XXX	ST_XXX	BR_XXX	PC_4	N	CSR_X	N		Y
SRAI	X	ALU_SRA	A_RS1	B_IMM	WB_ALU	IMM_I	Y	LD_XXX	ST_XXX	BR_XXX	PC_4	N	CSR_X	N		Y
ADD	R	ALU_ADD	A_RS1	B_RS2	WB_ALU	DontCare	Y	LD_XXX	ST_XXX	BR_XXX	PC_4	N	CSR_X	N		Y
SUB	R	ALU_SUB	A_RS1	B_RS2	WB_ALU	DontCare	Y	LD_XXX	ST_XXX	BR_XXX	PC_4	N	CSR_X	N		Y
SLL	R	ALU_SLL	A_RS1	B_RS2	WB_ALU	DontCare	Y	LD_XXX	ST_XXX	BR_XXX	PC_4	N	CSR_X	N		Y
SLT	R	ALU_SLT	A_RS1	B_RS2	WB_ALU	DontCare	Y	LD_XXX	ST_XXX	BR_XXX	PC_4	N	CSR_X	N		Y
SLTU	R	ALU_SLTU	A_RS1	B_RS2	WB_ALU	DontCare	Y	LD_XXX	ST_XXX	BR_XXX	PC_4	N	CSR_X	N		Y
XOR	R	ALU_XOR	A_RS1	B_RS2	WB_ALU	DontCare	Y	LD_XXX	ST_XXX	BR_XXX	PC_4	N	CSR_X	N		Y
SRL	R	ALU_SRL	A_RS1	B_RS2	WB_ALU	DontCare	Y	LD_XXX	ST_XXX	BR_XXX	PC_4	N	CSR_X	N		Y
SRA	R	ALU_SRA	A_RS1	B_RS2	WB_ALU	DontCare	Y	LD_XXX	ST_XXX	BR_XXX	PC_4	N	CSR_X	N		Y
OR	R	ALU_OR	A_RS1	B_RS2	WB_ALU	DontCare	Y	LD_XXX	ST_XXX	BR_XXX	PC_4	N	CSR_X	N		Y
AND	R	ALU_AND	A_RS1	B_RS2	WB_ALU	DontCare	Y	LD_XXX	ST_XXX	BR_XXX	PC_4	N	CSR_X	N		Y
CSRRW	X	ALU_COPY_A	A_RS1	DontCare	WB_CSR	DontCare	Y	LD_XXX	ST_XXX	BR_XXX	PC_4	N	CSR_W	N		Y
CSRRS	X	ALU_COPY_A	A_RS1	DontCare	WB_CSR	DontCare	Y	LD_XXX	ST_XXX	BR_XXX	PC_4	N	CSR_S	N		Y
CSRRC	X	ALU_COPY_A	A_RS1	DontCare	WB_CSR	DontCare	Y	LD_XXX	ST_XXX	BR_XXX	PC_4	N	CSR_C	N		Y
CSRRWI	X	DontCare	DontCare	DontCare	WB_CSR	IMM_Z	Y	LD_XXX	ST_XXX	BR_XXX	PC_4	N	CSR_W	N		Y
CSRRSI	X	DontCare	DontCare	DontCare	WB_CSR	IMM_Z	Y	LD_XXX	ST_XXX	BR_XXX	PC_4	N	CSR_S	N		Y
CSRRCI	X	DontCare	DontCare	DontCare	WB_CSR	IMM_Z	Y	LD_XXX	ST_XXX	BR_XXX	PC_4	N	CSR_C	N		Y
EBREAK	X	DontCare	DontCare	DontCare	DontCare	DontCare	N	LD_XXX	ST_XXX	BR_XXX	DontCare	N	CSR_P	Y
ECALL	X	DontCare	DontCare	DontCare	DontCare	DontCare	N	LD_XXX	ST_XXX	BR_XXX	DontCare	N	CSR_P	N